## Feuil1
La linéarité de ces courbes est l'image de la qualité de vos mesures
|  | A compléter |  |  | Calcul automatique
A vide, mesurez U, N et I :
| U | I | Nred | ωred
| volts | A | tr/min | rad/s
|  | 0.058 | 168 | 17.5929
|  | 0.061 | 246 | 25.7611
|  | 0.0634 | 322 | 33.7198
|  | 0.065 | 359 | 37.5944
|  | 0.0675 | 424 | 44.4012
A tension constante, faire varier la charge, mesurez U, N et I, indiquez la charge appliquée :
| U | I | Nred | ωred | charge | couple équiv. | couple équiv. | P sortie (méca) | Rendement
| volts | A | tr/min | rad/s | g (pour vérif) | N.m | kg.cm | W | %
A vide | 11.4 | 0.145 | 408 | 42.7257 |  | 0.034674 | 0.34674 | 1.4815 | 89.6227
| Sous charge sans modifier U | 0.19 | 392 | 41.0501 |  | 0.045435 | 0.45435 | 1.8651 | 86.1081
|  | 0.27 | 363 | 38.0133 |  | 0.064565 | 0.64565 | 2.4543 | 79.7378
|  | 0.33 | 347 | 36.3378 |  | 0.078913 | 0.78913 | 2.8675 | 76.2232
|  | 0.56 | 268 | 28.0649 |  | 0.13391 | 1.3391 | 3.7582 | 58.8698
|  | 0.59 | 260 | 27.2271 |  | 0.14109 | 1.4109 | 3.8414 | 57.1125
La linéarité de cette courbe est l'image de la qualité de vos mesures
| Courbe de type y = a.x + b | [8 empty] | Courbe de type y = a.x + b
| Relevé de a et b : | [8 empty] | Relevé de a et b :
| ¦a¦ = | 34.8288 | [7 empty] | ¦a¦ = | 0.00035035
| ¦b¦ = | 47.6728 | [7 empty] | ¦b¦ = | 0.051834
| Calculs des constantes k et R : | [8 empty] | Calculs des constantes C_perte_sec et f :
| k = | 0.23913 | N.m/A | [6 empty] | Cfs | 0.012395 | N.m
| R = | 8.3286 | Ω | [6 empty] | f | 8.3779e-05 | N.m.s
Calcul de l'inertie totale rapportée à l'axe moteur :
| Conditions initiales pour le calcul | U |  | V
|  | Nred | 434 | tr/min
|  | Cfs | 0.012395 | Nm
|  | f | 8.3779e-05 | Nms
|  | temps d'arrêt | 0.62 | s
|  | Inertie totale | 0.00019391 | kg.m²
Evaluation de l'inertie moteur (J) :
| Inertie de l'arbre tourant issue de SolidWorks : |  |  |  | 0 | kg.m²
| Inertie motoréducteur à l'axe de sortie : |  |  |  | 0.00019391 | kg.m²