## Feuil1
|  | A compléter |  |  | Calcul automatique
| A vide, mesurez U, N et I : |  | r =
| U | I | Nred | ωred | Nmot | ωmot
| volts | A | tr/min | tr/min | tr/min | rad/s
|  |  |  | 0 | #DIV/0! | #DIV/0!
|  |  |  | 0 | #DIV/0! | #DIV/0!
|  |  |  | 0 | #DIV/0! | #DIV/0!
|  |  |  | 0 | #DIV/0! | #DIV/0!
|  |  |  | 0 | #DIV/0! | #DIV/0!
A tension constante, faire varier la charge, mesurez U, N et I, indiquez la charge appliquée :
| U | I | Nred | ωred | Nmot | ω | charge | couple équiv. | P sortie (méca) | Rendement
| volts | A | tr/min | tr/min | tr/min | rad/s | g (pour vérif) | N.m | W | %
A vide | 10 |  |  | 0 | #DIV/0! | #DIV/0! | 0 | 0.014273 | 0 | #DIV/0!
| Sous charge sans modifier U |  |  | 0 | #DIV/0! | #DIV/0! | 50 | 0.049875 | 0 | #DIV/0!
|  |  |  | 0 | #DIV/0! | #DIV/0! | 100 | 0.085476 | 0 | #DIV/0!
|  |  |  | 0 | #DIV/0! | #DIV/0! | 200 | 0.15668 | 0 | #DIV/0!
|  |  |  | 0 | #DIV/0! | #DIV/0! | 300 | 0.22788 | 0 | #DIV/0!
|  |  |  | 0 | #DIV/0! | #DIV/0! | 400 | 0.29908 | 0 | #DIV/0!
Courbe de type y = a.x + b
Relevé de a et b :
| ¦a¦ = | #DIV/0!
| ¦b¦ = | #DIV/0!
Calculs des constantes k et R :
| k = | #DIV/0! | N.m/A
| R = | #DIV/0! | Ω
Courbe de type y = a.x + b
Relevé de a et b :
| ¦a¦ = | #DIV/0!
| ¦b¦ = | #DIV/0!
Calculs des constantes C_perte_sec et f :
| Cfs | #DIV/0! | N.m
| f | #DIV/0! | N.m.s
Calcul de l'inertie totale rapportée à l'axe moteur :
| Conditions initiales pour le calcul | U |  | V
|  | Nred |  | tr/min
|  | Nmot | #DIV/0! | tr/min
|  | Cfs | #DIV/0! | Nm
|  | f | #DIV/0! | Nms
|  | temps d'arrêt |  | s
|  | Inertie totale | #DIV/0! | kg.m²
Evaluation de l'inertie moteur (J) :
| Inertie de l'arbre tourant issue de SolidWorks : |  |  |  |  | kg.m²
| Inertie motoréducteur à l'axe de sortie : |  |  |  | #DIV/0! | kg.m²