## Données constructeur
A partir de la documentation du construsteur, compléter le tableau ci-dessous. Les cases vertes sont à compléter, les cases oranges sont calculées automatiquement.
Nbr de pas | Paires de pôles | Inductance par phase |  | Résistance par phase | Inertie |  | Torque ou couple (2 phases alimentées) |  | Courant par phase | Facteur k théorique
| p | L |  | R | J |  | C maintien |  | I | k
pas/tr |  | mH | H | Ω | g.cm² | kg.m² | N.cm | N.m | A | V.s ou N.m/A
200 | 50 | 58 | 0.058 | 30 | 54 | 5.4e-06 | 40 | 0.4 | 0.4 | 0.70711

## Détermination de R et L
Mesure à faire sur chaques enroulements (phases) du moteur PAP. Matériel nécessaire : - un Henrymètre - un Ohmètre Rq : s'il manque un matériel de mesure, prendre les valeurs données par le constructeur. Les cases vertes sont à compléter, les cases oranges sont calculées automatiquement et les bleues sont le rappel de l'onglet données constructeur.
Inductance et résistance par enroulement
| Enroulement A (phase A) |  | Enroulement B (phase B)
| Résistance | Inductance | Résistance | Inductance
mesure n° | Ohms | mH | Ohms | mH
1 | 29.2 | 51 | 29.4 | 52.15
2 | 29.2 | 50.64 | 29.4 | 52.1
3 | 29.4 | 51.27 | 29.4 | 51.14
4 | 29.2 | 52.15 | 29.4 | 52.25
5 | 29.2 | 51.14 | 29.4 | 52.3
6 | 29.4 | 51.5 | 29.4 | 51.27
| Paramètre de simulation |  |  | Rappel données constr.
| R par phase | L par phase |  | R par phase | L par phase
| Ohms | mH |  | Ohms | mH
Moyenne | 29.3333 | 51.5758 |  | 30 | 58

## Détermination de k (méca) et Cm
Mettre les deux enroulements du moteur PAP en parallèles. Matériel nécessaire : - une alimentation stabilisée branchée aux extrémités des deux enroulements (réglage : 12 Vcc). Les 2 phases sont alimentées par un courant constant donc le moteur PAP reste statique. - une masse de 250 g. - deux ampèremètres pour relever l'intensité aux extrémités des deux enroulements. - mettre la butée anti-basculement en place sur le banc d'essai. Une fois sous tension, déplacer la masse jusqu'à dépasser le couple de maintien du moteur PAP.
Courant consommé
I total pour 2 phases | I par phase | Masse suspendue
A | A | g | kg
0.705 | 0.3525 | 340 | 0.34
| Distance limite avant mouvement | Couple de maintien | Couple de maintien | Facteur k
|  | pour les deux phases | par phase | par phase
mesure n° | mm | N.m | N.m | V.s ou N.m/A
1 | 125 | 0.425 | 0.30052 | 0.85254
2 | 125 | 0.425 | 0.30052 | 0.85254
3 | 125 | 0.425 | 0.30052 | 0.85254
4 | 125 | 0.425 | 0.30052 | 0.85254
5 | 125 | 0.425 | 0.30052 | 0.85254
6 | 125 | 0.425 | 0.30052 | 0.85254
| Paramètre de simulation |  |  | Rappel données constr.
| C maintien (2 phases) | k par phase |  | C maintien (2 phases) | k par phase
| N.m | V.s ou N.m/A |  | N.m | V.s ou N.m/A
Moyenne | 0.425 | 0.85254 |  | 0.4 | 0.70711

## Paramétrage et simulation 1
Rentrer les paramètres ci-dessous dans la modélisation suivante : "modélisation PAP couple de maintien.zcos" Lancer la simulation afin de déterminer graphiquement le couple de maintien. Reporter le résultat dans la case ci-dessous, le taux d'erreur est calculé par rapport à la valeur réelle calculée à l'étape précedente. Remarque : f et Cfs sont inutiles à cette étape car étude statique du moteur PAP
Paramètres du moteur PAP
|  | R | L | k
|  | Ω | H | V.s ou N.m/A
|  | 29.3333 | 0.051576 | 0.85254
Données constructeur |  | 30 | 0.058 | 0.70711
Paramètrage de la simulation
|  | Courant d'alimentation | Couple minimal à atteindre
|  | A | N.m
|  | 0.3525 | 0.425
Données constructeur |  | 0.4 | 0.4
Résultats de la simulation
|  | C maintien | Tx d'erreur / réel
|  | N.m | %
|  | 0.424 | 0.2353%
Début d'un mouvement de rotation du moteur

## Détermination de f et Cfs
Mesures à faire sur le motoréducteur à courant continu (MCC) et l'afficheur LCD en mode tachymètre. Matériel nécessaire : - un Voltmètre en parallèle aux bornes du MCC, - un Ampèremètre en série avec l'alimentation du MCC, - les enroulements du moteur PAP sont non connectés (flottant), - une alimentation stabilisée pour alimenter le moteur courant continu et faire varier sa fréquence de rotation.
Caractéristiques Motoréducteur
(issues des mesures sur le banc MCC)
k | 0.23913 | N.m/A
Cfs | 0.01239 | N.m
f | 8.3779e-05 | N.m.s
J motoréd./axe | 0.00022359 | kg.m²
Mesures tensions, courants et fréq. de rotation du moteur MCC
| U | I | Nred | Nred = Npap | ωred | Couple mot
mesure n° | volts | A | tr/min | tr/min | rad/s | N.m
1 | 12 | 0.187 | 388 | 388 | 40.6313 | 0.044717
2 |  | 0.18 | 355 | 355 | 37.1755 | 0.043043
3 |  | 0.175 | 320 | 320 | 33.5103 | 0.041848
4 |  | 0.163 | 234 | 234 | 24.5044 | 0.038978
5 |  | 0.158 | 205 | 205 | 21.4675 | 0.037783
6 |  | 0.151 | 167 | 167 | 17.4882 | 0.036109
Moteur PAP+MCC | f | 0.00035628 | [5 empty] | a | b
| Cfs | 0.030035 | [5 empty] | 0.00035628 | 0.030035
Moteur PAP à vide | f | 0.0002725 | (sert au calcul de l'inertie)
| Cfs | 0.017645
Calcul de l'inertie totale rapportée à l'axe moteur :
Conditions initiales pour le calcul | Nred | 395 | tr/min
| Cfs | 0.030035 | Nm
| f | 0.00035628 | Nms
| temps d'arrêt | 0.26 | s
| Inertie totale | 0.00023203 | kg.m²
Evaluation de l'inertie moteur PAP :
Inertie MCC: |  |  | 0.00022359 | kg.m²
Inertie PAP : |  |  | 8.4411e-06 | kg.m²
Mesures tensions, courants et fréq. de rotation du moteur MCC
| U | I | Nred | Nred = Npap | ωred | Couple mot
mesure n° | volts | A | tr/min | tr/min | rad/s | N.m
1 |  | 0.66 | 57 | 57 | 5.969 | 0.15783
2 |  | 0.61 | 42 | 42 | 4.3982 | 0.14587
3 |  | 0.56 | 33 | 33 | 3.4558 | 0.13391
4 |  |  |  | 0 | 0 | 0
5 |  |  |  | 0 | 0 | 0
6 |  |  |  | 0 | 0 | 0
Moteur PAP en CC | f | 0.0092367
| Cfs | 0.090534
[7 empty] | a | b
[7 empty] | 0.0093205 | 0.10292
Moteur PAP | f
Cfs

## Paramétrage et simulation 2
Rentrer les paramètres ci-dessous dans la modélisation suivante : "modélisation PAP mode 2 (pas complet couple max).zcos" Lancer la simulation afin de déterminer graphiquement le couple de décrochage théorique. Sur le banc, placer la masse au bout du bras de levier (trou) puis paramétrer, à l'aide du mode mesures de l'afficher LCD, un temps entre pas identique à la simulation. Lancer la mesure et relever, à l'aide du rapporteur, l'angle de décrochage du moteur. Reporter ce résultat dans la case ci-dessous, le taux d'erreur est calculé par rapport à la valeur réelle mesurée.
Paramètres du moteur PAP
|  | R | L | k | f | Cfs | J
|  | Ω | H | V.s ou N.m/A | N.m.s | N.m | kg.m²
|  | 29.3333 | 0.051576 | 0.85254 | 0.0092367 | 0.017645 | 8.4411e-06
Données constructeur |  | 30 | 0.058 | 0.70711 |  |  | 5.4e-06
Paramètrage de la simulation
|  | Alimentation | temps entre pas | Nombre de pas de la simulation | temps total de la simulation (x pas)
I
|  | A | ms | x pas | s
|  | 0.3525 | 20 | 34 | 0.68
Données constructeur |  | 0.4
Résultats de la simulation
C de décrochage
|  | N.m | kg.cm
|  | 0.3245 | 3.245
Résultats de mesure sur banc
|  | angle de décrochage | masse | bras de levier | C de décrochage | Tx d'erreur / réel
|  | ° | kg | m | N.m | %
|  | 58 | 0.2 | 0.2 | 0.33277 | 2.486%
A ce pas, le couple moteur devient insuffisant
Affiner le couple max de la simulation pour arriver au dernier décrochage (par pas de 0,01 N.m)